## Hoja 1
ZCB006 |  |  | Ud | Incorporación de captador solar térmico para instalación individual, sobre cubierta inclinada.
Rehabilitación energética de edificio mediante la incorporación de captador solar térmico completo, partido, para instalación individual, para colocación sobre cubierta inclinada, compuesto por: dos paneles de 2320x1930x90 mm en conjunto, superficie útil total 4,04 m², rendimiento óptico 0,819 y coeficiente de pérdidas primario 4,227 W/m²K, tanque de 300 l, grupo de bombeo individual, centralita solar térmica programable.
Descompuesto | Ud | Descomposición |  |  | Rend. | Precio unitario | Precio partida
mt38csg010fn | Ud | Captador solar térmico completo, partido, para instalación individual, para colocación sobre cubierta inclinada, formado por: dos paneles de 2320x1930x90 mm en conjunto, superficie útil total 4,04 m², rendimiento óptico 0,819 y coeficiente de pérdidas primario 4,227 W/m²K; superficie absorbente y conductos de cobre; cubierta protectora de vidrio de 4 mm de espesor; tanque de 300 l, con un serpentín; grupo de bombeo individual con vaso de expansión de 18 l y vaso pre-expansión; centralita solar térmica programable; kit de montaje para dos paneles sobre cubierta inclinada; doble te sonda-purgador y purgador automático de aire. |  |  | 1 | 4126.99 | 4126.99
mt38csg011d | Ud | Fijaciones para captador solar térmico de dos paneles sobre teja. |  |  | 1 | 148.73 | 148.73
mt38csg100 | l | Solución agua-glicol para relleno de captador solar térmico, para una temperatura de trabajo de -28°C a +200°C. |  |  | 2.72 | 5.98 | 16.27
mo009 | h | Instalador de captadores solares. |  |  | 4.952 | 7.94 | 39.32
mo108 | h | Principiante de instalador de captadores solares. |  |  | 4.952 | 4.85 | 24.02
| % | Medios auxiliares |  |  | 2 | 4355.33 | 87.11
| % | Costes indirectos |  |  | 3 | 4442.44 | 133.27
Coste de mantenimiento decenal: $ 4.676,38 en los primeros 10 años. | [5 empty] | Total: | 4575.71