## Hoja 1
ZCC216 |  |  | Ud | Caldera a gasóleo, doméstica, de pie, de condensación, para calefacción y agua caliente
Rehabilitación energética de edificio mediante la colocación, en sustitución de equipo existente, de caldera de pie, de condensación, con cuerpo de fundición de hierro gris GL 180 y quemador presurizado de gasóleo de llama azul, para calefacción y agua caliente acumulada, potencia útil 22 kW, producción continua de agua caliente a 45°C 721 l/h con acumulador horizontal situado debajo de la caldera de 160 l y 992 mm de longitud dimensiones 1548x655x992 mm, con cuadro de regulación, con unidad de regulación a distancia para el control de la temperatura ambiental, kit de unión de caldera a gasóleo a circuito de calefacción, kit de seguridad para caldera a gasóleo, kit de unión de caldera a gasóleo a vaso de expansión, kit para neutralización de condensados, kit para montaje en pared de grupo de bombeo, grupo de bombeo para un circuito de calefacción, con bomba de circulación electrónica.
Descompuesto | Ud | Descomposición |  |  | Rend. | Precio unitario | Precio partida
mt38cqj110did | Ud | Caldera de pie, de condensación, con cuerpo de fundición de hierro gris GL 180 y quemador presurizado de gasóleo de llama azul, para calefacción y agua caliente acumulada, potencia útil 22 kW, producción continua de agua caliente a 45°C 721 l/h con acumulador horizontal situado debajo de la caldera de 160 l y 992 mm de longitud dimensiones 1548x655x992 mm, con cuadro de regulación sonda de agua caliente y sonda exterior. |  |  | 1 | 7472.74 | 7472.74
mt38cqj510a | Ud | Kit de unión de caldera a gasóleo a circuito de calefacción. |  |  | 1 | 161.85 | 161.85
mt38cqj520a | Ud | Kit de seguridad para caldera a gasóleo, compuesto por manómetro, válvula de seguridad y purgador de aire. |  |  | 1 | 161.85 | 161.85
mt38cqj530a | Ud | Kit de unión de caldera a gasóleo a vaso de expansión, con válvula de llenado y vaciado. |  |  | 1 | 161.85 | 161.85
mt38cqj550a | Ud | Kit para neutralización de condensados, para calderas de condensación a gasóleo. |  |  | 1 | 488.46 | 488.46
mt38cqj612a | Ud | Kit para montaje en pared de grupo de bombeo. |  |  | 1 | 65.61 | 65.61
mt38cqj600a | Ud | Grupo de bombeo para un circuito de calefacción, con bomba de circulación electrónica, con conexiones de 25 mm de diámetro. |  |  | 1 | 678.01 | 678.01
mt38cqj502a | Ud | Unidad de regulación a distancia para el control de la temperatura ambiental. |  |  | 1 | 135.6 | 135.6
mt35aia010a | m | Tubo curvable de PVC, corrugado, de color negro, de 16 mm de diámetro nominal, para canalización empotrada en obra de mampostería (paredes y techos). Resistencia a la compresión 320 N, resistencia al impacto 1 julio, temperatura de trabajo -5°C hasta 60°C, con grado de protección IP 545, no propagador de la llama. |  |  | 8 | 0.39 | 3.12
mt35cun020a | m | Cable unipolar ES07Z1-K (AS), no propagador de la llama, con conductor multifilar de cobre clase 5 (-K) de 1,5 mm² de sección, con aislamiento de compuesto termoplástico a base de poliolefina libre de halógenos con baja emisión de humos y gases corrosivos (Z1), siendo su tensión asignada de 450/750 V. |  |  | 16 | 0.61 | 9.76
mt38www012 | Ud | Material auxiliar para instalaciones de calefacción y agua caliente |  |  | 1 | 3.14 | 3.14
mo004 | h | Instalador de calefacción. |  |  | 2.982 | 7.94 | 23.68
mo103 | h | Principiante de instalador de calefacción. |  |  | 2.982 | 4.85 | 14.46
| % | Medios auxiliares |  |  | 2 | 9380.13 | 187.6
| % | Costes indirectos |  |  | 3 | 9567.73 | 287.03
Coste de mantenimiento decenal: $ 7.509,33 en los primeros 10 años. | [5 empty] | Total: | 9854.76