## Hoja 1
ZCG231 |  |  | Ud | Caldera a gas, doméstica, mural, de condensación, para calefacción.
Rehabilitación energética de edificio mediante la colocación, en sustitución de equipo existente, de caldera mural de condensación a gas N, sólo calefacción, cámara de combustión estanca y tiro forzado, potencia de 30 kW, dimensiones 760x440x360 mm, panel de mandos con display digital, con termostato de ambiente, comunicación digital vía bus a 2 hilos.
Descompuesto | Ud | Descomposición |  |  | Rend. | Precio unitario | Precio partida
mt38cmj014ag | Ud | Caldera mural de condensación a gas N, sólo calefacción, cámara de combustión estanca y tiro forzado, potencia de 30 kW, dimensiones 760x440x360 mm, panel de mandos con display digital, encendido electrónico y seguridad por ionización, sin llama piloto, equipamiento formado por: cuerpo de caldera, panel de control y mando, programador digital para programación semanal del circuito de calefacción y agua caliente, encastrado en el frontal de la caldera, vaso de expansión con purgador automático, kit estándar de desagüe de humos y plantilla de montaje. |  |  | 1 | 3662.81 | 3662.81
mt38scj072a | Ud | Módulo de control de hasta 4 calderas en cascada. |  |  | 1 | 855.86 | 855.86
mt38scj012a | Ud | Termostato de ambiente, comunicación digital vía bus a 2 hilos, con pantalla digital, alimentación a 24 V. |  |  | 1 | 87.04 | 87.04
mt35aia010a | m | Tubo curvable de PVC, corrugado, de color negro, de 16 mm de diámetro nominal, para canalización empotrada en obra de mampostería (paredes y techos). Resistencia a la compresión 320 N, resistencia al impacto 1 julio, temperatura de trabajo -5°C hasta 60°C, con grado de protección IP 545, no propagador de la llama. |  |  | 8 | 0.39 | 3.12
mt35cun020a | m | Cable unipolar ES07Z1-K (AS), no propagador de la llama, con conductor multifilar de cobre clase 5 (-K) de 1,5 mm² de sección, con aislamiento de compuesto termoplástico a base de poliolefina libre de halógenos con baja emisión de humos y gases corrosivos (Z1), siendo su tensión asignada de 450/750 V. |  |  | 16 | 0.61 | 9.76
mt38www010 | Ud | Material auxiliar para instalaciones de calefacción. |  |  | 1 | 2.51 | 2.51
mo004 | h | Instalador de calefacción. |  |  | 3.323 | 7.94 | 26.38
mo103 | h | Principiante de instalador de calefacción. |  |  | 3.323 | 4.85 | 16.12
| % | Medios auxiliares |  |  | 2 | 4663.6 | 93.27
| % | Costes indirectos |  |  | 3 | 4756.87 | 142.71
Coste de mantenimiento decenal: $ 3.263,12 en los primeros 10 años. | [5 empty] | Total: | 4899.58