## Hoja 1
ZCI011 | Ud |  | Caldera eléctrica, doméstica, para calefacción y agua caliente
Rehabilitación energética de edificio mediante la colocación, en sustitución de equipo existente, de caldera mural mixta eléctrica para calefacción y agua caliente, potencia de 4,5 kW.
Descompuesto | Ud | Descomposición |  | Rend. | Precio unitario | Precio partida
mt38cme010o | Ud | Caldera mural mixta eléctrica para calefacción y agua caliente, potencia de 4,5 kW, constituida por cuerpo de caldera, envolvente, vaso de expansión, bomba, termostato y todos aquellos componentes necesarios para su funcionamiento incorporados en su interior; incluso accesorios de fijación. |  | 1 | 2448.64 | 2448.64
mt38www012 | Ud | Material auxiliar para instalaciones de calefacción y agua caliente |  | 1 | 3.14 | 3.14
mo004 | h | Instalador de calefacción. |  | 3.329 | 7.94 | 26.43
mo103 | h | Principiante de instalador de calefacción. |  | 3.329 | 4.85 | 16.15
| % | Medios auxiliares |  | 2 | 2494.36 | 49.89
| % | Costes indirectos |  | 3 | 2544.25 | 76.33
Coste de mantenimiento decenal: $ 1.331,25 en los primeros 10 años. |  |  |  |  | Total: | 2620.58