## Hoja 1
ZCM105 |  |  | Ud | Unidad interior de aire acondicionado con distribución por conductos tubulares, sistema aire-aire multi-split.
Rehabilitación energética de edificio mediante la colocación, en sustitución de equipo existente, de unidad interior de aire acondicionado, sistema aire-aire multi-split, para gas R-410A, bomba de calor, alimentación monofásica (230V/50Hz), potencia frigorífica nominal 2,5 kW, potencia calorífica nominal 3,4 kW, con embocaduras tubulares.
Descompuesto | Ud | Descomposición |  |  | Rend. | Precio unitario | Precio partida
mt42mhi120aqa | Ud | Unidad interior de aire acondicionado, sistema aire-aire multi-split, para gas R-410A, bomba de calor, alimentación monofásica (230V/50Hz), potencia frigorífica nominal 2,5 kW (temperatura de bulbo seco 27°C, temperatura de bulbo húmedo 19°C), potencia calorífica nominal 3,4 kW (temperatura de bulbo seco 20°C), de 230x740x455 mm, nivel sonoro (velocidad baja) 29 dBA, caudal de aire (velocidad alta) 600 m³/h, presión de aire (estándar) 22 Pa, control inalámbrico y posibilidad de integración en un sistema domótico o control Wi-Fi a través de un interface (no incluido en este precio). |  |  | 1 | 911.31 | 911.31
mt42mhi523a | Ud | Embocaduras tubulares, para unidad interior de aire acondicionado. |  |  | 1 | 366.39 | 366.39
mo005 | h | Instalador de climatización. |  |  | 1.095 | 7.94 | 8.69
mo104 | h | Principiante de instalador de climatización. |  |  | 1.095 | 4.85 | 5.31
| % | Medios auxiliares |  |  | 2 | 1291.7 | 25.83
| % | Costes indirectos |  |  | 3 | 1317.53 | 39.53
Coste de mantenimiento decenal: $ 689,39 en los primeros 10 años. | [5 empty] | Total: | 1357.06