## Hoja 1
ZCM150 |  |  | Ud | Unidad exterior de aire acondicionado, sistema aire-aire multi-split.
Rehabilitación energética de edificio mediante la colocación, en sustitución de equipo existente, de unidad exterior de aire acondicionado, sistema aire-aire multi-split, para gas R-410A, bomba de calor, alimentación monofásica (230V/50Hz), potencia frigorífica nominal 4 kW, potencia calorífica nominal 4,5 kW.
Descompuesto | Ud | Descomposición |  |  | Rend. | Precio unitario | Precio partida
mt42mhi150a | Ud | Unidad exterior de aire acondicionado, sistema aire-aire multi-split, para gas R-410A, bomba de calor, alimentación monofásica (230V/50Hz), potencia frigorífica nominal 4 kW (temperatura de bulbo seco 35°C, temperatura de bulbo húmedo 24°C), potencia calorífica nominal 4,5 kW (temperatura de bulbo húmedo 6°C), con compresor con tecnología Inverter, de 640x850x290 mm, nivel sonoro 47 dBA y caudal de aire 2400 m³/h, con control de condensación y posibilidad de integración en un sistema domótico o control Wi-Fi a través de un interface (no incluido en este precio). |  |  | 1 | 1611.2 | 1611.2
mo005 | h | Instalador de climatización. |  |  | 1.095 | 7.94 | 8.69
mo104 | h | Principiante de instalador de climatización. |  |  | 1.095 | 4.85 | 5.31
| % | Medios auxiliares |  |  | 2 | 1625.2 | 32.5
| % | Costes indirectos |  |  | 3 | 1657.7 | 49.73
Coste de mantenimiento decenal: $ 867,37 en los primeros 10 años. | [5 empty] | Total: | 1707.43