## Hoja 1
ZCN020 |  |  | m | Sustitución de aislamiento por aislamiento térmico de tubería con coquilla flexible.
Rehabilitación energética de edificio mediante la sustitución del aislamiento existente por aislamiento térmico de tubería en instalación interior, colocada superficialmente, para la distribución de fluidos calientes (de +40°C a +60°C), formado por coquilla de espuma elastomérica, de 7 mm de diámetro interior y 25 mm de espesor, previo arranque del aislamiento con medios manuales y carga manual del material arrancado sobre camión o contenedor.
Descompuesto | Ud | Descomposición |  |  | Rend. | Precio unitario | Precio partida
mt17coe070ad | m | Coquilla de espuma elastomérica, de 7 mm de diámetro interior y 25 mm de espesor, a base de caucho sintético flexible, de estructura celular cerrada. |  |  | 1.05 | 17.75 | 18.64
mt17coe110 | l | Adhesivo para coquilla elastomérica. |  |  | 0.007 | 17.47 | 0.12
mo054 | h | Montador de aislamientos. |  |  | 0.125 | 7.94 | 0.99
mo101 | h | Principiante de montador de aislamientos. |  |  | 0.125 | 4.86 | 0.61
| % | Medios auxiliares |  |  | 2 | 20.36 | 0.41
| % | Costes indirectos |  |  | 3 | 20.77 | 0.62
Coste de mantenimiento decenal: $ 1,07 en los primeros 10 años. | [5 empty] | Total: | 21.39