## Hoja 1
ZCV050 |  |  | Ud | Unidad aire-agua bomba de calor para producción de agua caliente
Rehabilitación energética de edificio mediante la colocación, en sustitución de equipo existente, de bomba de calor para producción de agua caliente, aire-agua, para instalación en interior, con interfaz de usuario con pantalla LCD y control digital, potencia calorífica nominal de 1,5 kW, COP = 4,3, depósito de agua caliente de acero vitrificado de 270 litros, dimensiones 1825x700x735 mm, con vaso de expansión de 12 l de capacidad, conductos para admisión y desagüe, de 160 mm de diámetro, con aislamiento térmico y acústico, para la impulsión y para el retorno.
Descompuesto | Ud | Descomposición |  |  | Rend. | Precio unitario | Precio partida
mt42jun010d | Ud | Bomba de calor para producción de agua caliente, aire-agua, para instalación en interior, con interfaz de usuario con pantalla LCD y control digital, potencia calorífica nominal de 1,5 kW, COP = 4,3, depósito de agua caliente de acero vitrificado de 270 litros, dimensiones 1825x700x735 mm, resistencia eléctrica de apoyo de 2 kW, ánodo de magnesio, alimentación monofásica a 220 V, límites operativos: entrada de aire entre 5°C y 35°C, salida de agua a 60°C (70°C con la resistencia eléctrica de apoyo). |  |  | 1 | 3217.72 | 3217.72
mt37sve010d | Ud | Válvula de esfera de latón niquelado para roscar de 1". |  |  | 1 | 14.67 | 14.67
mt37sve010c | Ud | Válvula de esfera de latón niquelado para roscar de 3/4". |  |  | 1 | 8.89 | 8.89
mt38csj111a | Ud | Vaso de expansión de 12 l de capacidad. |  |  | 1 | 58.32 | 58.32
mt42jun020b | m | Conducto para admisión y desagüe, de 160 mm de diámetro, con aislamiento térmico y acústico. |  |  | 10 | 95.86 | 958.6
mo005 | h | Instalador de climatización. |  |  | 0.554 | 7.94 | 4.4
mo104 | h | Principiante de instalador de climatización. |  |  | 0.554 | 4.85 | 2.69
| % | Medios auxiliares |  |  | 2 | 4265.29 | 85.31
| % | Costes indirectos |  |  | 3 | 4350.6 | 130.52
Coste de mantenimiento decenal: $ 2.867,92 en los primeros 10 años. | [5 empty] | Total: | 4481.12