## Hoja 1
ZCV200 |  |  | Ud | Unidad agua-agua bomba de calor no reversible, geotérmica, para instalación en interior.
Rehabilitación energética de edificio mediante la colocación, en sustitución de equipo existente, de unidad agua-agua bomba de calor, geotérmica, para instalación en interior, alimentación monofásica a 230 V, potencia calorífica nominal 6,9 kW (temperatura de entrada del agua al condensador 30°C, temperatura de salida del agua del condensador 35°C, temperatura de entrada del agua al evaporador 10°C, temperatura de salida del agua del evaporador 7°C) (COP 4,9), potencia sonora 46 dBA, dimensiones 1200x690x600 mm, peso 139 kg.
Descompuesto | Ud | Descomposición |  |  | Rend. | Precio unitario | Precio partida
mt42bcg005a | Ud | Unidad agua-agua bomba de calor, geotérmica, para instalación en interior, alimentación monofásica a 230 V, potencia calorífica nominal 6,9 kW (temperatura de entrada del agua al condensador 30°C, temperatura de salida del agua del condensador 35°C, temperatura de entrada del agua al evaporador 10°C, temperatura de salida del agua del evaporador 7°C) (COP 4,9), potencia sonora 46 dBA, dimensiones 1200x690x600 mm, peso 139 kg, para gas R-407C, con bombas de circulación para los circuitos primario y secundario, compresor de tipo scroll, control de equilibrado energético con sonda exterior, pantalla de información gráfica, resistencia eléctrica seleccionable para 2, 4 ó 6 kW, intercambiador de placas de acero inoxidable, presostato diferencial de caudal, filtro, manómetros, válvula de seguridad y purgador automático de aire. |  |  | 1 | 9571.09 | 9571.09
mt42www050 | Ud | Termómetro bimetálico, diámetro de esfera de 100 mm, con toma vertical, con vaina de 1/2", escala de temperatura de 0 a 120°C. |  |  | 2 | 31.41 | 62.82
mt37www050e | Ud | Manguito antivibración, de goma, con rosca de 1 1/4", para una presión máxima de trabajo de 10 bar. |  |  | 4 | 28.3 | 113.2
mt37sve010e | Ud | Válvula de esfera de latón niquelado para roscar de 1 1/4". |  |  | 4 | 22.8 | 91.2
mo005 | h | Instalador de climatización. |  |  | 7.318 | 7.94 | 58.1
mo104 | h | Principiante de instalador de climatización. |  |  | 7.318 | 4.85 | 35.49
| % | Medios auxiliares |  |  | 2 | 9931.9 | 198.64
| % | Costes indirectos |  |  | 3 | 10130.54 | 303.92
Coste de mantenimiento decenal: $ 6.678,05 en los primeros 10 años. | [5 empty] | Total: | 10434.46