## Hoja 1
ZCV202 |  |  | Ud | Unidad agua-agua bomba de calor no reversible, geotérmica, para producción de agua caliente y calefacción, para instalación en interior.
Rehabilitación energética de edificio mediante la colocación, en sustitución de equipo existente, de unidad agua-agua bomba de calor geotérmica, para producción de agua caliente y calefacción, para instalación en interior, alimentación monofásica a 230 V, potencia sonora 47 dBA, dimensiones 596x690x1845 mm, peso 229 kg.
Descompuesto | Ud | Descomposición |  |  | Rend. | Precio unitario | Precio partida
mt42bci010ae | Ud | Unidad agua-agua bomba de calor geotérmica, para producción de agua caliente y calefacción, para instalación en interior, alimentación monofásica a 230 V, potencia sonora 47 dBA, dimensiones 596x690x1845 mm, peso 229 kg, para gas refrigerante R-407C, con bombas de circulación para los circuitos primario y secundario, compresor de tipo scroll, control de equilibrado energético, pantalla de información gráfica, resistencia eléctrica seleccionable para 1,5, 3 ó 4,5 kW, intercambiadores de acero inoxidable, válvula motorizada de 3 vías, interacumulador de agua caliente de 180 l de capacidad, sondas de temperatura, presostato, filtro, manómetros, válvula de seguridad y llaves de paso. |  |  | 1 | 12077.7 | 12077.7
mt42www050 | Ud | Termómetro bimetálico, diámetro de esfera de 100 mm, con toma vertical, con vaina de 1/2", escala de temperatura de 0 a 120°C. |  |  | 2 | 31.41 | 62.82
mt37sve010d | Ud | Válvula de esfera de latón niquelado para roscar de 1". |  |  | 2 | 14.67 | 29.34
mt37sve010c | Ud | Válvula de esfera de latón niquelado para roscar de 3/4". |  |  | 4 | 8.89 | 35.56
mo005 | h | Instalador de climatización. |  |  | 7.318 | 7.94 | 58.1
mo104 | h | Principiante de instalador de climatización. |  |  | 7.318 | 4.85 | 35.49
| % | Medios auxiliares |  |  | 2 | 12299.01 | 245.98
| % | Costes indirectos |  |  | 3 | 12544.99 | 376.35
Coste de mantenimiento decenal: $ 8.269,66 en los primeros 10 años. | [5 empty] | Total: | 12921.34