## Hoja 1
ZHB020 |  |  | m² | Sistema "ISOVER" de aislamiento de cubiertas inclinadas sobre espacio no habitable.
Sistema "ISOVER" de aislamiento por el interior sobre espacio no habitable en cubiertas inclinadas, manta ligera de lana de vidrio, IBR "ISOVER", revestida por una de sus caras con papel kraft que actúa como barrera de vapor, de 80 mm de espesor.
Descompuesto | Ud | Descomposición |  |  | Rend. | Precio unitario | Precio partida
mt16lvi010aad | m² | Manta ligera de lana de vidrio, IBR "ISOVER", revestida por una de sus caras con papel kraft que actúa como barrera de vapor, de 80 mm de espesor, resistencia térmica 2 m²K/W, conductividad térmica 0,04 W/(mK). |  |  | 1.1 | 4.19 | 4.61
mt16aaa030 | m | Cinta autoadhesiva para sellado de juntas. |  |  | 1 | 0.45 | 0.45
mo054 | h | Montador de aislamientos. |  |  | 0.086 | 7.94 | 0.68
mo101 | h | Principiante de montador de aislamientos. |  |  | 0.086 | 4.86 | 0.42
| % | Medios auxiliares |  |  | 2 | 6.16 | 0.12
| % | Costes indirectos |  |  | 3 | 6.28 | 0.19
Coste de mantenimiento decenal: $ 0,43 en los primeros 10 años. | [5 empty] | Total: | 6.47