## Hoja 1
ZHF020 |  |  | m² | Sistema "ISOVER" de aislamiento por el interior, sobre cielo raso.
Rehabilitación energética mediante el sistema "ISOVER" de aislamiento termoacústico por el interior, mediante la colocación de panel compacto de lana mineral Arena, de alta densidad, Arena Master "ISOVER", de 90 mm de espesor, apoyado directamente sobre cielo raso continuo suspendido liso (12,5+27+27), con una lámina de yeso A / - 1200 / longitud / 12,5 / borde afinado, fijada a maestras separadas 1000 mm entre ejes y suspendidas de la losa o elemento soporte mediante cuelgues combinados; y capa de pintura plástica con textura lisa, color blanco, acabado mate, con una mano de fondo con imprimación a base de copolímeros acrílicos en suspensión acuosa y dos manos de acabado con pintura plástica (rendimiento: 0,187 l/m² cada mano).
Descompuesto | Ud | Descomposición |  |  | Rend. | Precio unitario | Precio partida
mt16lvi035f | m² | Panel compacto de lana mineral Arena, de alta densidad, Arena Master "ISOVER", de 90 mm de espesor, resistencia térmica 2,35 m²K/W, conductividad térmica 0,038 W/(mK). |  |  | 1.05 | 15.1 | 15.86
mt12psg160a | m | Perfil de acero galvanizado, en U, de 30 mm. |  |  | 0.4 | 1.89 | 0.76
mt12psg220 | Ud | Fijación compuesta por taco y tornillo 5x27. |  |  | 2 | 0.1 | 0.2
mt12psg210a | Ud | Cuelgue para cielos rasos suspendidos. |  |  | 1.2 | 1.19 | 1.43
mt12psg210b | Ud | Seguro para la fijación del cuelgue, en cielos rasos suspendidos. |  |  | 1.2 | 0.2 | 0.24
mt12psg210c | Ud | Conexión superior para fijar la varilla al cuelgue, en cielos rasos suspendidos. |  |  | 1.2 | 1.46 | 1.75
mt12psg190 | Ud | Varilla de cuelgue. |  |  | 1.2 | 1.46 | 1.75
mt12psg050c | m | Maestra 60/27 de lámina de acero galvanizado, de ancho 60 mm. |  |  | 3.2 | 2.15 | 6.88
mt12psg215b | Ud | Conector para maestra 60/27. |  |  | 0.6 | 1.36 | 0.82
mt12psg215a | Ud | Caballete para maestra 60/27. |  |  | 2.3 | 0.44 | 1.01
mt12psg010a | m² | Lámina de yeso A / - 1200 / longitud / 12,5 / borde afinado. |  |  | 1 | 6.6 | 6.6
mt12psg081b | Ud | Tornillo autoperforante 3,5x25 mm. |  |  | 17 | 0.01 | 0.17
mt12psg041b | m | Banda acústica de dilatación de 50 mm de anchura. |  |  | 0.4 | 0.38 | 0.15
mt12psg030a | kg | Pasta para juntas. |  |  | 0.7 | 1.88 | 1.32
mt12psg040a | m | Cinta de juntas. |  |  | 0.45 | 0.05 | 0.02
mt27pfp010b | l | Imprimación a base de copolímeros acrílicos en suspensión acuosa, para favorecer la cohesión de soportes poco consistentes y la adherencia de pinturas. |  |  | 0.125 | 4.93 | 0.62
mt27pij040a | l | Pintura plástica para interior en dispersión acuosa, lavable, tipo II, permeable al vapor de agua, color blanco, acabado mate, aplicada con brocha, rodillo o pistola. |  |  | 0.374 | 2.32 | 0.87
mo011 | h | Montador. |  |  | 0.348 | 7.94 | 2.76
mo080 | h | Principiante de montador. |  |  | 0.15 | 4.86 | 0.73
mo054 | h | Montador de aislamientos. |  |  | 0.079 | 7.94 | 0.63
mo101 | h | Principiante de montador de aislamientos. |  |  | 0.079 | 4.86 | 0.38
mo038 | h | Pintor. |  |  | 0.169 | 7.69 | 1.3
mo076 | h | Principiante de pintor. |  |  | 0.02 | 4.86 | 0.1
| % | Medios auxiliares |  |  | 2 | 46.35 | 0.93
| % | Costes indirectos |  |  | 3 | 47.28 | 1.42
Coste de mantenimiento decenal: $ 9,93 en los primeros 10 años. | [5 empty] | Total: | 48.7