## Hoja 1
ZIB010 |  |  | Ud | Sustitución de luminaria por luminaria con lámpara de bajo consumo.
Rehabilitación energética en el sistema de alumbrado del edificio mediante la sustitución de luminaria existente empotrada por luminaria de techo Downlight, de 220 mm de diámetro y 100 mm de altura, para 2 lámparas fluorescentes compactas dobles TC-DEL de 26 W, modelo LD-DL/E 200 2x26W TC-DEL "L&D", empotrada, previo desmontaje de la luminaria con medios manuales y carga manual del material desmontado sobre camión o contenedor.
Descompuesto | Ud | Descomposición |  |  | Rend. | Precio unitario | Precio partida
mt34lyd080b | Ud | Luminaria de techo Downlight, de 220 mm de diámetro y 100 mm de altura, para 2 lámparas fluorescentes compactas dobles TC-DEL de 26 W, modelo LD-DL/E 200 2x26W TC-DEL "L&D"; aro embellecedor de aluminio inyectado, termoesmaltado, blanco; reflector con acabado en aluminio especular; protección IP 20 y aislamiento clase F. |  |  | 1 | 158.33 | 158.33
mt34tuf020q | Ud | Lámpara fluorescente compacta TC-DEL de 26 W. |  |  | 2 | 6.68 | 13.36
mo003 | h | Instalador electricista. |  |  | 0.533 | 7.94 | 4.23
mo102 | h | Principiante de electricista. |  |  | 0.533 | 4.85 | 2.59
| % | Medios auxiliares |  |  | 2 | 178.51 | 3.57
| % | Costes indirectos |  |  | 3 | 182.08 | 5.46
Coste de mantenimiento decenal: $ 22,50 en los primeros 10 años. | [5 empty] | Total: | 187.54