## Hoja 1
IVM065 | Ud | Compuerta de regulación del caudal de aire.
Compuerta rectangular para la regulación del caudal de aire y la presión o para el cierre de conductos en instalaciones de ventilación con láminas acopladas en el mismo sentido, de 200x180 mm, láminas perfiladas de lámina de acero galvanizado, ejes y palancas exteriores de acero cincado, casquillos de plástico especial, accionamiento situado en el lado derecho de la compuerta. Incluso accesorios de montaje y elementos de fijación.
Código |  | Unidad | Descripción | Rendimiento | Precio unitario | Importe
1 |  |  | Materiales
mt42trx360ia1a |  | Ud | Compuerta rectangular para la regulación del caudal de aire y la presión o para el cierre de conductos en instalaciones de ventilación con láminas acopladas en el mismo sentido, de 200x180 mm, láminas perfiladas de lámina de acero galvanizado, ejes y palancas exteriores de acero cincado, casquillos de plástico especial, accionamiento situado en el lado derecho de la compuerta. | 1 | 153.11 | 153.11
|  |  |  | Subtotal materiales: |  | 153.11
2 |  |  | Mano de obra
mo005 |  | h | Instalador de climatización. | 0.169 | 18.33 | 3.1
mo104 |  | h | Principiante de instalador de climatización. | 0.169 | 11.42 | 1.93
|  |  |  | Subtotal mano de obra: |  | 5.03
3 |  |  | Herramientas
|  | % | Herramientas | 2 | 158.14 | 3.16
Coste de mantenimiento decenal: $ 37,10 en los primeros 10 años. |  |  |  | Costos directos (1+2+3): |  | 161.3