## Hoja 1
ICA050 | Ud |  | Unidad aire-agua, bomba de calor aerotérmica, para producción de agua caliente.
Bomba de calor aerotérmica, aire-agua, para producción de agua caliente, serie Altherma Monobloc, modelo EKHHE200CV37 "DAIKIN", para gas refrigerante R-134a, potencia calorífica nominal 1,82 kW, consumo eléctrico nominal 0,43 kW, acumulador de agua caliente de 195 litros, perfil de consumo L, clase de eficiencia energética A+, diámetro 621 mm, altura 1607 mm, peso 85 kg, potencia sonora 53 dBA, alimentación monofásica (230V/50Hz), límites operativos: entrada de aire entre -7°C y 38°C, salida de agua entre 25°C y 70°C, con compresor rotativo, y resistencia eléctrica de apoyo de 1,5 kW. Totalmente montada, conexionada y puesta en marcha por la empresa instaladora para la comprobación de su correcto funcionamiento.
Código |  | Unidad |  | Descripción | Rendimiento | Precio unitario | Importe
1 |  |  |  | Materiales
mt42dai326a |  | Ud |  | Bomba de calor aerotérmica, aire-agua, para producción de agua caliente, serie Altherma Monobloc, modelo EKHHE200CV37 "DAIKIN", para gas refrigerante R-134a, potencia calorífica nominal 1,82 kW, consumo eléctrico nominal 0,43 kW, acumulador de agua caliente de 195 litros, perfil de consumo L, clase de eficiencia energética A+, diámetro 621 mm, altura 1607 mm, peso 85 kg, potencia sonora 53 dBA, alimentación monofásica (230V/50Hz), límites operativos: entrada de aire entre -7°C y 38°C, salida de agua entre 25°C y 70°C, con compresor rotativo, y resistencia eléctrica de apoyo de 1,5 kW. | 1 | 4465.05 | 4465.05
mt37sve010d |  | Ud |  | Válvula de esfera de latón niquelado para roscar de 1". | 2 | 17.48 | 34.96
[5 empty] | Subtotal materiales: |  | 4500.01
2 |  |  |  | Mano de obra
mo005 |  | h |  | Instalador de climatización. | 0.742 | 19.14 | 14.2
mo104 |  | h |  | Principiante de instalador de climatización. | 0.742 | 11.92 | 8.84
[5 empty] | Subtotal mano de obra: |  | 23.04
3 |  |  |  | Herramientas
|  | % |  | Herramientas | 2 | 4523.05 | 90.46
Coste de mantenimiento decenal: $ 2.952,65 en los primeros 10 años. |  |  |  |  | Costos directos (1+2+3): |  | 4613.51