## Hoja 1
IVK040 | Ud |  | Sombrerete para cocina.
Sombrerete con caperuza rotativa, de lámina galvanizada, DucoFlex "DAIKIN", color teja, con malla de protección contra la entrada de hojas y pájaros, babero de plomo y cuello de conexión a conducto de 160 mm de diámetro interior.
Código |  | Unidad |  | Descripción | Rendimiento | Precio unitario | Importe
1 |  |  |  | Materiales
mt42dai986a |  | Ud |  | Sombrerete con caperuza rotativa, de lámina galvanizada, DucoFlex "DAIKIN", color teja, con malla de protección contra la entrada de hojas y pájaros, babero de plomo y cuello de conexión a conducto de 160 mm de diámetro interior. | 1 | 241.59 | 241.59
[5 empty] | Subtotal materiales: |  | 241.59
2 |  |  |  | Mano de obra
mo011 |  | h |  | Montador. | 0.158 | 18.33 | 2.9
mo080 |  | h |  | Principiante de montador. | 0.079 | 11.44 | 0.9
[5 empty] | Subtotal mano de obra: |  | 3.8
3 |  |  |  | Herramientas
|  | % |  | Herramientas | 2 | 245.39 | 4.91
Coste de mantenimiento decenal: $ 117,64 en los primeros 10 años. |  |  |  |  | Costos directos (1+2+3): |  | 250.3