## Hoja 1
IVM021 | Ud |  | Boca de ventilación para interiores.
Boca de ventilación para interiores, adecuada para extracción, DucoVent Design "DAIKIN", con embellecedor cuadrado, de 180x180x52 mm, color blanco RAL 9010, y conexión de 125 mm de diámetro.
Código |  | Unidad |  | Descripción | Rendimiento | Precio unitario | Importe
1 |  |  |  | Materiales
mt42dai970a |  | Ud |  | Boca de ventilación para interiores, adecuada para extracción, DucoVent Design "DAIKIN", con embellecedor cuadrado, de 180x180x52 mm, color blanco RAL 9010, y conexión de 125 mm de diámetro. | 1 | 179.75 | 179.75
[5 empty] | Subtotal materiales: |  | 179.75
2 |  |  |  | Mano de obra
mo005 |  | h |  | Instalador de climatización. | 0.153 | 18.33 | 2.8
mo104 |  | h |  | Principiante de instalador de climatización. | 0.153 | 11.42 | 1.75
[5 empty] | Subtotal mano de obra: |  | 4.55
3 |  |  |  | Herramientas
|  | % |  | Herramientas | 2 | 184.3 | 3.69
Coste de mantenimiento decenal: $ 31,96 en los primeros 10 años. |  |  |  |  | Costos directos (1+2+3): |  | 187.99