## Hoja 1
IVM085 | Ud |  | Silenciador para conducto.
Silenciador cilíndrico semirrígido, DucoFlex "DAIKIN", de aluminio perfilado, de 260 mm de diámetro y 1000 m de longitud, con material absorbente de lana de vidrio de 50 mm de espesor y conexiones de 160 mm de diámetro. Incluso accesorios de montaje y elementos de fijación.
Código |  | Unidad |  | Descripción | Rendimiento | Precio unitario | Importe
1 |  |  |  | Materiales
mt42dai991a |  | Ud |  | Silenciador cilíndrico semirrígido, DucoFlex "DAIKIN", de aluminio perfilado, de 260 mm de diámetro y 1000 m de longitud, con material absorbente de lana de vidrio de 50 mm de espesor y conexiones de 160 mm de diámetro. | 1 | 182.63 | 182.63
[5 empty] | Subtotal materiales: |  | 182.63
2 |  |  |  | Mano de obra
mo005 |  | h |  | Instalador de climatización. | 0.217 | 18.33 | 3.98
mo104 |  | h |  | Principiante de instalador de climatización. | 0.217 | 11.42 | 2.48
[5 empty] | Subtotal mano de obra: |  | 6.46
3 |  |  |  | Herramientas
|  | % |  | Herramientas | 2 | 189.09 | 3.78
Coste de mantenimiento decenal: $ 32,79 en los primeros 10 años. |  |  |  |  | Costos directos (1+2+3): |  | 192.87