## Hoja 1
IVV030 | m |  | Conducto de PVC.
Conducto de ventilación, formado por tubo liso oblongo, de PVC, de 163x68 mm, DucoFlex "DAIKIN", colocado en posición horizontal. Incluso material auxiliar para montaje y sujeción a la obra, accesorios y piezas especiales. El precio no incluye las compuertas de regulación, las compuertas cortafuego, las rejillas ni los difusores.
Código |  | Unidad |  | Descripción | Rendimiento | Precio unitario | Importe
1 |  |  |  | Materiales
mt42dai979a |  | Ud |  | Material auxiliar para montaje y sujeción a la obra de los conductos, oblongos, de PVC, de 163x68 mm, DucoFlex "DAIKIN". | 1 | 1.69 | 1.69
mt42dai978e |  | m |  | Tubo liso oblongo, de PVC, de 163x68 mm, DucoFlex "DAIKIN", suministrado en barras de 1,15 m de longitud, con el precio incrementado el 20% en concepto de accesorios y piezas especiales. | 1 | 40.51 | 40.51
[5 empty] | Subtotal materiales: |  | 42.2
2 |  |  |  | Mano de obra
mo011 |  | h |  | Montador. | 0.036 | 18.33 | 0.66
mo080 |  | h |  | Principiante de montador. | 0.018 | 11.44 | 0.21
[5 empty] | Subtotal mano de obra: |  | 0.87
3 |  |  |  | Herramientas
|  | % |  | Herramientas | 2 | 43.07 | 0.86
Coste de mantenimiento decenal: $ 4,61 en los primeros 10 años. |  |  |  |  | Costos directos (1+2+3): |  | 43.93