## Hoja 1
IVN040 | Ud |  | Sombrerete.
Sombrerete con caperuza rotativa, de lámina galvanizada, DucoFlex "DAIKIN", color teja, con malla de protección contra la entrada de hojas y pájaros, babero de plomo y cuello de conexión a conducto de 160 mm de diámetro interior.
Código |  | Unidad |  | Descripción | Rendimiento | Precio unitario | Importe
1 |  |  |  | Materiales
mt42dai986a |  | Ud |  | Sombrerete con caperuza rotativa, de lámina galvanizada, DucoFlex "DAIKIN", color teja, con malla de protección contra la entrada de hojas y pájaros, babero de plomo y cuello de conexión a conducto de 160 mm de diámetro interior. | 1 | 241.59 | 241.59
[5 empty] | Subtotal materiales: |  | 241.59
2 |  |  |  | Mano de obra
mo020 |  | h |  | Albañil. | 0.171 | 17.84 | 3.05
mo112 |  | h |  | Ayudante de albañilería. | 0.085 | 11.19 | 0.95
[5 empty] | Subtotal mano de obra: |  | 4
3 |  |  |  | Herramientas
|  | % |  | Herramientas | 2 | 245.59 | 4.91
Coste de mantenimiento decenal: $ 27,56 en los primeros 10 años. |  |  |  |  | Costos directos (1+2+3): |  | 250.5