## Hoja 1
IVV070 | m |  | Conducto de poliestireno expandido.
Conducto de ventilación, formado por tubo circular rígido liso de poliestireno expandido, adecuado para extracción e impulsión de aire al exterior, de 160 mm de diámetro interior, DucoFlex "DAIKIN", color gris, con pieza de conexión. Incluso material auxiliar para montaje y sujeción a la obra, accesorios y piezas especiales.
Código |  | Unidad |  | Descripción | Rendimiento | Precio unitario | Importe
1 |  |  |  | Materiales
mt42dai982b |  | Ud |  | Material auxiliar para montaje y sujeción a la obra de los conductos circulares rígidos lisos de poliestireno expandido de 160 mm de diámetro interior, DucoFlex "DAIKIN". | 1 | 2.16 | 2.16
mt42dai981p |  | m |  | Tubo circular rígido liso de poliestireno expandido, adecuado para extracción e impulsión de aire al exterior, de 160 mm de diámetro interior, DucoFlex "DAIKIN", color gris, con pieza de conexión, con el precio incrementado el 10% en concepto de accesorios y piezas especiales. | 1 | 94.91 | 94.91
[5 empty] | Subtotal materiales: |  | 97.07
2 |  |  |  | Mano de obra
mo011 |  | h |  | Montador. | 0.223 | 18.33 | 4.09
mo080 |  | h |  | Principiante de montador. | 0.112 | 11.44 | 1.28
[5 empty] | Subtotal mano de obra: |  | 5.37
3 |  |  |  | Herramientas
|  | % |  | Herramientas | 2 | 102.44 | 2.05
Coste de mantenimiento decenal: $ 10,97 en los primeros 10 años. |  |  |  |  | Costos directos (1+2+3): |  | 104.49