## Hoja 1
ACE015 | m³ | Excavación de tierras a cielo abierto bajo rasante, con medios mecánicos.
Excavación a cielo abierto bajo rasante, en tierra blanda, de hasta 4 m de profundidad máxima, con medios mecánicos, y carga a camión. Incluso corte por bataches, realizados en distintas fases según orden preestablecido. El precio incluye la formación de la rampa provisional para acceso de la maquinaria al fondo de la excavación y su posterior retirada, pero no incluye el transporte de los materiales excavados.
Código |  |  | Unidad | Descripción | Rendimiento | Precio unitario | Importe
1 |  |  |  | Equipo y maquinaria
mq01ret020b |  |  | h | Retrocargadora sobre neumáticos, de 70 kW. | 0.071 | 49.53 | 3.52
[5 empty] | Subtotal equipo y maquinaria: |  | 3.52
2 |  |  |  | Mano de obra
mo087 |  |  | h | Principiante de albañilería de obra civil. | 0.047 | 11.44 | 0.54
[5 empty] | Subtotal mano de obra: |  | 0.54
3 |  |  |  | Herramientas
|  |  | % | Herramientas | 2 | 4.06 | 0.08
[5 empty] | Costos directos (1+2+3): |  | 4.14