## Hoja 1
ACE031 | m³ | Excavación de pozos, con medios manuales.
Excavación de pozos en terreno compacto, de hasta 1,25 m de profundidad máxima, con medios manuales, y carga mecánica a camión. El precio no incluye el transporte de los materiales excavados.
Código |  |  | Unidad | Descripción | Rendimiento | Precio unitario | Importe
1 |  |  |  | Equipo y maquinaria
mq01ret020c |  |  | h | Retrocargadora sobre neumáticos, de 74,9 kW. | 0.05 | 53.66 | 2.68
[5 empty] | Subtotal equipo y maquinaria: |  | 2.68
2 |  |  |  | Mano de obra
mo087 |  |  | h | Principiante de albañilería de obra civil. | 2.614 | 11.01 | 28.78
[5 empty] | Subtotal mano de obra: |  | 28.78
3 |  |  |  | Herramientas
|  |  | % | Herramientas | 2 | 31.46 | 0.63
[5 empty] | Costos directos (1+2+3): |  | 32.09