## Hoja 1
ACR031 | m³ |  | Relleno en trasdós de muro, con agregados reciclados.
Relleno en trasdós de muro de mampostería, con agregado reciclado mixto de concreto y material cerámico de 40 a 80 mm de diámetro, con medios mecánicos.
Código |  | Unidad |  | Descripción | Rendimiento | Precio unitario | Importe
1 |  |  |  | Materiales
mt01aro010p |  | t |  | Agregado reciclado mixto de concreto y material cerámico, de granulometría comprendida entre 40 y 80 mm, suministrado mediante camión. | 2 | 12.28 | 24.56
[5 empty] | Subtotal materiales: |  | 24.56
2 |  |  |  | Mano de obra
mo087 |  | h |  | Principiante de albañilería de obra civil. | 0.028 | 11.01 | 0.31
[5 empty] | Subtotal mano de obra: |  | 0.31
3 |  |  |  | Herramientas
|  | % |  | Herramientas | 2 | 24.87 | 0.5
[5 empty] | Costos directos (1+2+3): |  | 25.37