## Hoja 1
AUR031 | m³ |  | Relleno localizado con agregados reciclados, para drenaje.
Relleno localizado con agregado reciclado mixto de concreto y material cerámico de 40 a 80 mm de diámetro, en trasdós de muro, para drenaje de las aguas procedentes de lluvia, con el fin de evitar encharcamientos y el sobreempuje hidrostático contra las estructuras de contención, y compactación en tongadas sucesivas de 20 cm de espesor máximo con pisón vibrante de guiado manual. El precio no incluye la red de drenaje.
Código |  | Unidad |  | Descripción | Rendimiento | Precio unitario | Importe
1 |  |  |  | Materiales
mt01aro010p |  | t |  | Agregado reciclado mixto de concreto y material cerámico, de granulometría comprendida entre 40 y 80 mm, suministrado mediante camión. | 2 | 12.28 | 24.56
mt08aaa010a |  | m³ |  | Agua. | 0.008 | 2.04 | 0.02
[5 empty] | Subtotal materiales: |  | 24.58
2 |  |  |  | Equipo y maquinaria
mq01pan070b |  | h |  | Mini pala cargadora sobre neumáticos, de 52 kW/1 m³ kW. | 0.028 | 43.48 | 1.22
mq02rop020 |  | h |  | Pisón vibrante de guiado manual, de 80 kg, con placa de 30x30 cm, tipo rana. | 0.417 | 4.63 | 1.93
[5 empty] | Subtotal equipo y maquinaria: |  | 3.15
3 |  |  |  | Mano de obra
mo113 |  | h |  | Peón de albañilería. | 0.425 | 10.59 | 4.5
[5 empty] | Subtotal mano de obra: |  | 4.5
4 |  |  |  | Herramientas
|  | % |  | Herramientas | 2 | 32.23 | 0.64
Coste de mantenimiento decenal: $ 1,31 en los primeros 10 años. |  |  |  |  | Costos directos (1+2+3+4): |  | 32.87