## Hoja 1
AUR030 | m³ | Relleno localizado con material de drenaje.
Relleno localizado con grava filtrante sin clasificar, para drenaje, y compactación en tongadas sucesivas de 20 cm de espesor máximo con pisón vibrante de guiado manual. El precio no incluye la red de drenaje.
Código |  | Unidad | Descripción | Rendimiento | Precio unitario | Importe
1 |  |  | Materiales
mt01ard030b |  | t | Grava filtrante sin clasificar. | 1.5 | 25.75 | 38.63
mt08aaa010a |  | m³ | Agua. | 0.008 | 2.08 | 0.02
|  |  |  | Subtotal materiales: |  | 38.65
2 |  |  | Equipo y maquinaria
mq01pan070b |  | h | Mini pala cargadora sobre neumáticos, de 52 kW/1 m³ kW. | 0.028 | 44.57 | 1.25
mq02rop020 |  | h | Pisón vibrante de guiado manual, de 80 kg, con placa de 30x30 cm, tipo rana. | 0.395 | 4.75 | 1.88
|  |  |  | Subtotal equipo y maquinaria: |  | 3.13
3 |  |  | Mano de obra
mo113 |  | h | Peón de albañilería. | 0.402 | 11.01 | 4.43
|  |  |  | Subtotal mano de obra: |  | 4.43
4 |  |  | Herramientas
|  | % | Herramientas | 2 | 46.21 | 0.92
Coste de mantenimiento decenal: $ 1,89 en los primeros 10 años. |  |  |  | Costos directos (1+2+3+4): |  | 47.13