## Hoja 1
CCC010 | m³ |  | Muro de contención de mampostería.
Muro de contención de tierras de mampostería ordinaria de piedra caliza, a una cara vista, entre terrenos a distinto nivel, de 20 a 50 cm de espesor y de hasta 3 m de altura, recibida con mortero de cemento confeccionado en obra, con 250 kg/m³ de cemento, color gris, dosificación 1:6, suministrado en sacos. Incluso tubos de PVC para drenaje. El precio no incluye la fundación.
Código |  | Unidad |  | Descripción | Rendimiento | Precio unitario | Importe
1 |  |  |  | Materiales
mt06maa010b |  | m³ |  | Piedra caliza ordinaria para mampostería, formada por mampuestos de varias dimensiones sin labra previa alguna, arreglados solamente con martillo. | 1.25 | 66 | 82.5
mt08aaa010a |  | m³ |  | Agua. | 0.07 | 2.08 | 0.15
mt01arg005a |  | t |  | Arena de cantera, para mortero preparado en obra. | 0.57 | 24.47 | 13.95
mt08cem000h |  | kg |  | Cemento gris en sacos. | 88.2 | 0.2 | 17.64
mt36tie010da |  | m |  | Tubo de PVC, serie B, de 75 mm de diámetro y 3 mm de espesor, con extremo abocardado. | 0.05 | 4.9 | 0.25
[5 empty] | Subtotal materiales: |  | 114.49
2 |  |  |  | Equipo y maquinaria
mq06hor010 |  | h |  | Concretera eléctrica con una capacidad de amasado de 160 l. | 0.27 | 4.18 | 1.13
[5 empty] | Subtotal equipo y maquinaria: |  | 1.13
3 |  |  |  | Mano de obra
mo022 |  | h |  | Colocador de piedra natural. | 4.484 | 18.63 | 83.54
mo060 |  | h |  | Principiante de colocador de piedra natural. | 8.407 | 11.94 | 100.38
[5 empty] | Subtotal mano de obra: |  | 183.92
4 |  |  |  | Herramientas
|  | % |  | Herramientas | 3 | 299.54 | 8.99
Coste de mantenimiento decenal: $ 46,28 en los primeros 10 años. |  |  |  |  | Costos directos (1+2+3+4): |  | 308.53