## Hoja 1
DTM050 | Ud | Desmontaje de cartel mural.
Desmontaje de cartel mural de aluminio, de entre 3 y 6 m² de superficie, con martillo neumático, y carga manual sobre camión o contenedor. El precio incluye la reparación de desperfectos en la superficie de apoyo.
Código |  |  | Unidad | Descripción | Rendimiento | Precio unitario | Importe
1 |  |  |  | Equipo y maquinaria
mq05mai030 |  |  | h | Martillo neumático. | 0.249 | 5.54 | 1.38
mq05pdm110 |  |  | h | Compresor portátil diesel media presión 10 m³/min. | 0.131 | 9.38 | 1.23
mq04cag010b |  |  | h | Camión con grúa de hasta 10 t. | 0.047 | 75.95 | 3.57
[5 empty] | Subtotal equipo y maquinaria: |  | 6.18
2 |  |  |  | Mano de obra
mo041 |  |  | h | Albañil de obra civil. | 0.23 | 17.84 | 4.1
mo087 |  |  | h | Principiante de albañilería de obra civil. | 0.339 | 11.44 | 3.88
[5 empty] | Subtotal mano de obra: |  | 7.98
3 |  |  |  | Herramientas
|  |  | % | Herramientas | 2 | 14.16 | 0.28
[5 empty] | Costos directos (1+2+3): |  | 14.44