## Hoja 1
ENA020 | m² | Malla electrosoldada.
Malla electrosoldada tipo 6x6 10/10 de acero Grado 70, colocada en obra, en muro.
Descompuesto |  | Ud | Descomposición | Rend. | Precio unitario | Precio partida
mt07ame120aa |  | m² | Malla electrosoldada tipo 6x6 10/10 de acero Grado 70, con varillas lisas espaciadas 15,24x15,24 cm de 3,43 mm de diámetro, según ASTM A 185 y ASTM A 497. | 1.2 | 1.12 | 1.34
mt08var050 |  | kg | Alambre galvanizado para atar, de 1,30 mm de diámetro. | 0.015 | 1.46 | 0.02
mo042 |  | h | Reforzador. | 0.028 | 13.42 | 0.38
mo088 |  | h | Principiante de reforzador. | 0.028 | 8.84 | 0.25
|  | % | Medios auxiliares | 2 | 1.99 | 0.04
|  | % | Costes indirectos | 3 | 2.03 | 0.06
Coste de mantenimiento decenal: $ 0,04 en los primeros 10 años. |  |  |  |  | Total: | 2.09