## Hoja 1
IUA010 | m | Tubo de fundición dúctil.
Tubo de fundición dúctil para unión por enchufe y caña, con junta elastomérica estándar, de 150 mm de diámetro nominal. El precio incluye los equipos y la maquinaria necesarios para el desplazamiento y la disposición en obra de los elementos.
Código |  | Unidad | Descripción | Rendimiento | Precio unitario | Importe
1 |  |  | Materiales
mt37tfd010ea |  | m | Tubo de fundición dúctil para unión por enchufe y caña, con junta elastomérica estándar, de 150 mm de diámetro nominal. | 1 | 59.81 | 59.81
mt11ade100a |  | kg | Lubricante para unión mediante junta elástica de tubos y accesorios. | 0.004 | 31.04 | 0.12
|  |  |  | Subtotal materiales: |  | 59.93
2 |  |  | Equipo y maquinaria
mq04cag010a |  | h | Camión con grúa de hasta 6 t. | 0.011 | 67.07 | 0.74
|  |  |  | Subtotal equipo y maquinaria: |  | 0.74
3 |  |  | Mano de obra
mo008 |  | h | Plomero. | 0.034 | 18.33 | 0.62
mo107 |  | h | Principiante de plomería. | 0.034 | 11.42 | 0.39
|  |  |  | Subtotal mano de obra: |  | 1.01
4 |  |  | Herramientas
|  | % | Herramientas | 2 | 61.68 | 1.23
Coste de mantenimiento decenal: $ 2,20 en los primeros 10 años. |  |  |  | Costos directos (1+2+3+4): |  | 62.91