## Hoja 1
IUA101 | Ud | Válvula de corte.
Válvula de mariposa de hierro fundido, DN 50 mm. Incluso elementos de montaje y accesorios necesarios para su correcto funcionamiento.
Código |  |  | Unidad | Descripción | Rendimiento | Precio unitario | Importe
1 |  |  |  | Materiales
mt37svm010c |  |  | Ud | Válvula de mariposa de hierro fundido, DN 50 mm. | 1 | 56.84 | 56.84
mt37www010 |  |  | Ud | Material auxiliar para instalaciones de plomería sanitaria. | 1 | 1.99 | 1.99
[5 empty] | Subtotal materiales: |  | 58.83
2 |  |  |  | Mano de obra
mo008 |  |  | h | Plomero. | 0.112 | 17.64 | 1.98
mo107 |  |  | h | Principiante de plomería. | 0.112 | 10.99 | 1.23
[5 empty] | Subtotal mano de obra: |  | 3.21
3 |  |  |  | Herramientas
|  |  | % | Herramientas | 2 | 62.04 | 1.24
Coste de mantenimiento decenal: $ 17,72 en los primeros 10 años. |  |  |  |  | Costos directos (1+2+3): |  | 63.28