## Hoja 1
IUA103 | Ud | Válvula de retención.
Válvula de retención de doble clapeta, con cuerpo de hierro fundido y clapeta, eje y resorte de acero inoxidable, DN 32 mm, PN 16 atm. Incluso elementos de montaje y accesorios necesarios para su correcto funcionamiento.
Código |  | Unidad | Descripción | Rendimiento | Precio unitario | Importe
1 |  |  | Materiales
mt37svr020a |  | Ud | Válvula de retención de doble clapeta, con cuerpo de hierro fundido y clapeta, eje y resorte de acero inoxidable, DN 32 mm, PN 16 atm. | 1 | 47.72 | 47.72
mt37www010 |  | Ud | Material auxiliar para instalaciones de plomería sanitaria. | 1 | 2.05 | 2.05
|  |  |  | Subtotal materiales: |  | 49.77
2 |  |  | Mano de obra
mo008 |  | h | Plomero. | 0.202 | 18.33 | 3.7
mo107 |  | h | Principiante de plomería. | 0.202 | 11.42 | 2.31
|  |  |  | Subtotal mano de obra: |  | 6.01
3 |  |  | Herramientas
|  | % | Herramientas | 2 | 55.78 | 1.12
Coste de mantenimiento decenal: $ 7,28 en los primeros 10 años. |  |  |  | Costos directos (1+2+3): |  | 56.9