## Hoja 1
IUC020 | Ud |  | Celda modular.
Celda de medida, de 24 kV de tensión asignada, 1025x800x1740 mm, formada por cuerpo metálico, embarrado de cobre y transformadores de medida. Incluso accesorios necesarios para su correcta instalación.
Código |  | Unidad |  | Descripción | Rendimiento | Precio unitario | Importe
1 |  |  |  | Materiales
mt35amt040a |  | Ud |  | Celda de medida, de 24 kV de tensión asignada, 1025x800x1740 mm, formada por cuerpo metálico, embarrado de cobre y transformadores de medida. | 1 | 3131.98 | 3131.98
[5 empty] | Subtotal materiales: |  | 3131.98
2 |  |  |  | Mano de obra
mo003 |  | h |  | Instalador electricista. | 2.242 | 17.64 | 39.55
mo102 |  | h |  | Principiante de electricista. | 2.242 | 10.99 | 24.64
[5 empty] | Subtotal mano de obra: |  | 64.19
3 |  |  |  | Herramientas
|  | % |  | Herramientas | 2 | 3196.17 | 63.92
Coste de mantenimiento decenal: $ 163,00 en los primeros 10 años. |  |  |  |  | Costos directos (1+2+3): |  | 3260.09