## Hoja 1
IUC030 | Ud |  | Cuadro de baja tensión.
Cuadro de baja tensión con seccionamiento en cabecera mediante pletinas deslizantes, de 4 salidas con base portafusible vertical tripolar desconectable en carga. Incluso accesorios necesarios para su correcta instalación.
Código |  | Unidad |  | Descripción | Rendimiento | Precio unitario | Importe
1 |  |  |  | Materiales
mt35abt010 |  | Ud |  | Cuadro de baja tensión con seccionamiento en cabecera mediante pletinas deslizantes, de 440 V de tensión asignada, 1600 A de intensidad nominal, 580x300x1810 mm, de 4 salidas con base portafusible vertical tripolar desconectable en carga de hasta 1260 A de intensidad nominal. | 1 | 1884.88 | 1884.88
[5 empty] | Subtotal materiales: |  | 1884.88
2 |  |  |  | Mano de obra
mo003 |  | h |  | Instalador electricista. | 2.242 | 17.64 | 39.55
mo102 |  | h |  | Principiante de electricista. | 2.242 | 10.99 | 24.64
[5 empty] | Subtotal mano de obra: |  | 64.19
3 |  |  |  | Herramientas
|  | % |  | Herramientas | 2 | 1949.07 | 38.98
Coste de mantenimiento decenal: $ 99,40 en los primeros 10 años. |  |  |  |  | Costos directos (1+2+3): |  | 1988.05