## Hoja 1
IUD010 | m | Cuneta revestida de concreto.
Cuneta de sección triangular de 100 cm de anchura y 33 cm de profundidad, revestida con una capa de concreto simple f'c=210 kg/cm² (3000 psi), clase de exposición F0 S0 P0 C0, tamaño máximo del agregado 25 mm (1" ASTM Nº 57), consistencia plástica de 15 cm de espesor.
Código |  |  | Unidad | Descripción | Rendimiento | Precio unitario | Importe
1 |  |  |  | Materiales
mt10hmf100anc |  |  | m³ | Concreto simple f'c=210 kg/cm² (3000 psi), clase de exposición F0 S0 P0 C0, tamaño máximo del agregado 25 mm (1" ASTM Nº 57), consistencia plástica, premezclado, según ACI 318. | 0.18 | 118.46 | 21.32
mt08ema050b |  |  | m³ | Madera para cimbrar, de 26 mm de espesor. | 0.001 | 525.08 | 0.53
mt08var050 |  |  | kg | Alambre galvanizado para atar, de 1,30 mm de diámetro. | 0.025 | 2.04 | 0.05
mt08var060 |  |  | kg | Puntas de acero de 20x100 mm. | 0.01 | 11.93 | 0.12
mt15bas030b |  |  | Ud | Cartucho de masilla elastómera monocomponente a base de poliuretano, de color gris, de 600 ml, tipo F-25 HM según ISO 11600, de alta adherencia y de endurecimiento rápido, con elevadas propiedades elásticas, resistencia a la intemperie, al envejecimiento y a los rayos UV, apta para estar en contacto con agua potable, dureza Shore A aproximada de 35 y alargamiento en rotura > 600%, según ISO 11600. | 0.36 | 9.08 | 3.27
[5 empty] | Subtotal materiales: |  | 25.29
2 |  |  |  | Equipo y maquinaria
mq02rod010d |  |  | h | Bandeja vibrante de guiado manual, de 300 kg, anchura de trabajo 70 cm, reversible. | 0.44 | 8.45 | 3.72
mq06cor020 |  |  | h | Equipo para corte de juntas en losas sobre relleno de concreto. | 0.006 | 12.57 | 0.08
[5 empty] | Subtotal equipo y maquinaria: |  | 3.8
3 |  |  |  | Mano de obra
mo041 |  |  | h | Albañil de obra civil. | 0.448 | 17.17 | 7.69
mo087 |  |  | h | Principiante de albañilería de obra civil. | 0.448 | 11.01 | 4.93
[5 empty] | Subtotal mano de obra: |  | 12.62
4 |  |  |  | Herramientas
|  |  | % | Herramientas | 2 | 41.71 | 0.83
Coste de mantenimiento decenal: $ 2,98 en los primeros 10 años. |  |  |  |  | Costos directos (1+2+3+4): |  | 42.54