## Hoja 1
IUD030 | m | Canal bajante para talud.
Canal bajante para talud formado por piezas prefabricadas de concreto, de 55/30x10x55 cm, unidas mediante junta machihembrada, colocadas sobre losa sobre relleno de concreto simple f'c=210 kg/cm² (3000 psi), clase de exposición F0 S0 P0 C0, tamaño máximo del agregado 25 mm (1" ASTM Nº 57), consistencia plástica de 10 cm de espesor.
Código |  |  | Unidad | Descripción | Rendimiento | Precio unitario | Importe
1 |  |  |  | Materiales
mt10hmf100anc |  |  | m³ | Concreto simple f'c=210 kg/cm² (3000 psi), clase de exposición F0 S0 P0 C0, tamaño máximo del agregado 25 mm (1" ASTM Nº 57), consistencia plástica, premezclado, según ACI 318. | 0.055 | 118.46 | 6.52
mt11cun020a |  |  | Ud | Canal bajante prefabricado de concreto, para recogida de aguas, de 55/30x10x55 cm, con junta machihembrada. | 1.8 | 13.1 | 23.58
mt08aaa010a |  |  | m³ | Agua. | 0.006 | 2.04 | 0.01
mt01arg005a |  |  | t | Arena de cantera, para mortero preparado en obra. | 0.033 | 24.02 | 0.79
mt08cem000h |  |  | kg | Cemento gris en sacos. | 5 | 0.19 | 0.95
mt09lec020a |  |  | m³ | Lechada de cemento CEM II/B-P 32,5 N 1/2. | 0.002 | 158.99 | 0.32
[5 empty] | Subtotal materiales: |  | 32.17
2 |  |  |  | Equipo y maquinaria
mq02rod010d |  |  | h | Bandeja vibrante de guiado manual, de 300 kg, anchura de trabajo 70 cm, reversible. | 0.017 | 8.45 | 0.14
mq01exc010a |  |  | h | Retroexcavadora sobre cadenas, de 85 kW. | 0.083 | 64.83 | 5.38
mq04cag010a |  |  | h | Camión con grúa de hasta 6 t. | 0.011 | 65.44 | 0.72
mq06hor010 |  |  | h | Concretera eléctrica con una capacidad de amasado de 160 l. | 0.015 | 4.08 | 0.06
[5 empty] | Subtotal equipo y maquinaria: |  | 6.3
3 |  |  |  | Mano de obra
mo041 |  |  | h | Albañil de obra civil. | 0.101 | 17.17 | 1.73
mo087 |  |  | h | Principiante de albañilería de obra civil. | 0.28 | 11.01 | 3.08
[5 empty] | Subtotal mano de obra: |  | 4.81
4 |  |  |  | Herramientas
|  |  | % | Herramientas | 2 | 43.28 | 0.87
Coste de mantenimiento decenal: $ 3,09 en los primeros 10 años. |  |  |  |  | Costos directos (1+2+3+4): |  | 44.15