## Hoja 1
IUE025 | Ud |  | Pozo de desbaste de poliéster reforzado con fibra de vidrio (PRFV).
Pozo de desbaste de poliéster reforzado con fibra de vidrio (PRFV), de 1,5 m de diámetro y 1 m de altura. El precio no incluye la excavación ni el relleno del trasdós.
Código |  | Unidad |  | Descripción | Rendimiento | Precio unitario | Importe
1 |  |  |  | Materiales
mt46fpg010c |  | Ud |  | Pozo de desbaste de poliéster reforzado con fibra de vidrio (PRFV), de 1,5 m de diámetro y 1 m de altura, con tapa, reja de gruesos, cesta extraíble y rastrillo de acero inoxidable AISI 304, para pretratamiento de aguas residuales. | 1 | 1404.82 | 1404.82
[5 empty] | Subtotal materiales: |  | 1404.82
2 |  |  |  | Mano de obra
mo008 |  | h |  | Plomero. | 3.811 | 17.64 | 67.23
mo107 |  | h |  | Principiante de plomería. | 3.811 | 10.99 | 41.88
[5 empty] | Subtotal mano de obra: |  | 109.11
3 |  |  |  | Herramientas
|  | % |  | Herramientas | 2 | 1513.93 | 30.28
Coste de mantenimiento decenal: $ 169,86 en los primeros 10 años. |  |  |  |  | Costos directos (1+2+3): |  | 1544.21