## Hoja 1
IUE052 | Ud | Estación depuradora biológica.
Estación depuradora biológica de aguas residuales, tecnología VFL, capacidad para 25 a 75 usuarios (H.E.), carga media de materia orgánica contaminante (DBO5) de 3,6 kg/día y caudal máximo de agua depurada de 8100 litros/día.
Código |  | Unidad | Descripción | Rendimiento | Precio unitario | Importe
1 |  |  | Materiales
mt46edb010j |  | Ud | Estación depuradora biológica de aguas residuales, tecnología VFL, capacidad para 25 a 75 usuarios (H.E.), carga media de materia orgánica contaminante (DBO5) de 3,6 kg/día y caudal máximo de agua depurada de 8100 litros/día, equipada con una estación de bombeo, un reactor biológico tipo AT, dos compresores y un depósito de fangos. | 1 | 36909.8 | 36909.8
|  |  |  | Subtotal materiales: |  | 36909.8
2 |  |  | Equipo y maquinaria
mq04cag010a |  | h | Camión con grúa de hasta 6 t. | 1.1 | 67.07 | 73.78
|  |  |  | Subtotal equipo y maquinaria: |  | 73.78
3 |  |  | Mano de obra
mo008 |  | h | Plomero. | 6.725 | 18.33 | 123.27
mo107 |  | h | Principiante de plomería. | 6.725 | 11.42 | 76.8
mo003 |  | h | Instalador electricista. | 2.242 | 18.33 | 41.1
mo102 |  | h | Principiante de electricista. | 2.242 | 11.42 | 25.6
|  |  |  | Subtotal mano de obra: |  | 266.77
4 |  |  | Herramientas
|  | % | Herramientas | 2 | 37250.3 | 745.01
Coste de mantenimiento decenal: $ 15.578,09 en los primeros 10 años. |  |  |  | Costos directos (1+2+3+4): |  | 37995.3