## Hoja 1
IUL010 | Ud | Apoyo de madera.
Poste de madera de pino de primera calidad, de 7 m de altura, empotrado directamente en suelo cohesivo.
Código |  | Unidad | Descripción | Rendimiento | Precio unitario | Importe
1 |  |  | Materiales
mt35pya010b |  | Ud | Poste de madera de pino de primera calidad, de 7 m de altura, 22 cm de diámetro en la base y 11 cm de diámetro en cogolla, acabado creosotado. | 1 | 118.52 | 118.52
|  |  |  | Subtotal materiales: |  | 118.52
2 |  |  | Equipo y maquinaria
mq01exn010i |  | h | Miniretroexcavadora sobre neumáticos, de 37,5 kW. | 0.363 | 61.98 | 22.5
mq04cag010a |  | h | Camión con grúa de hasta 6 t. | 0.66 | 67.07 | 44.27
|  |  |  | Subtotal equipo y maquinaria: |  | 66.77
3 |  |  | Mano de obra
mo020 |  | h | Albañil. | 2.074 | 17.84 | 37
mo077 |  | h | Principiante de albañilería. | 2.074 | 11.44 | 23.73
|  |  |  | Subtotal mano de obra: |  | 60.73
4 |  |  | Herramientas
|  | % | Herramientas | 2 | 246.02 | 4.92
Coste de mantenimiento decenal: $ 250,94 en los primeros 10 años. |  |  |  | Costos directos (1+2+3+4): |  | 250.94