## Hoja 1
IUL010 | Ud | Apoyo de madera.
Poste de madera de pino de primera calidad, de 10 m de altura, empotrado directamente en suelo cohesivo.
Código |  | Unidad | Descripción | Rendimiento | Precio unitario | Importe
1 |  |  | Materiales
mt35pya010e |  | Ud | Poste de madera de pino de primera calidad, de 10 m de altura, 26 cm de diámetro en la base y 13 cm de diámetro en cogolla, acabado creosotado. | 1 | 240.73 | 240.73
|  |  |  | Subtotal materiales: |  | 240.73
2 |  |  | Equipo y maquinaria
mq01exn010i |  | h | Miniretroexcavadora sobre neumáticos, de 37,5 kW. | 0.418 | 61.98 | 25.91
mq04cag010a |  | h | Camión con grúa de hasta 6 t. | 1.045 | 67.07 | 70.09
|  |  |  | Subtotal equipo y maquinaria: |  | 96
3 |  |  | Mano de obra
mo020 |  | h | Albañil. | 2.466 | 17.84 | 43.99
mo077 |  | h | Principiante de albañilería. | 2.466 | 11.44 | 28.21
|  |  |  | Subtotal mano de obra: |  | 72.2
4 |  |  | Herramientas
|  | % | Herramientas | 2 | 408.93 | 8.18
Coste de mantenimiento decenal: $ 417,11 en los primeros 10 años. |  |  |  | Costos directos (1+2+3+4): |  | 417.11