## Hoja 1
IUL010 | Ud | Apoyo de madera.
Poste de madera de pino de primera calidad, de 12 m de altura, empotrado directamente en suelo cohesivo.
Código |  | Unidad | Descripción | Rendimiento | Precio unitario | Importe
1 |  |  | Materiales
mt35pya010g |  | Ud | Poste de madera de pino de primera calidad, de 12 m de altura, 26 cm de diámetro en la base y 14 cm de diámetro en cogolla, acabado creosotado. | 1 | 402.55 | 402.55
|  |  |  | Subtotal materiales: |  | 402.55
2 |  |  | Equipo y maquinaria
mq01exn010i |  | h | Miniretroexcavadora sobre neumáticos, de 37,5 kW. | 0.44 | 61.98 | 27.27
mq04cag010a |  | h | Camión con grúa de hasta 6 t. | 1.43 | 67.07 | 95.91
|  |  |  | Subtotal equipo y maquinaria: |  | 123.18
3 |  |  | Mano de obra
mo020 |  | h | Albañil. | 2.802 | 17.84 | 49.99
mo077 |  | h | Principiante de albañilería. | 2.802 | 11.44 | 32.05
|  |  |  | Subtotal mano de obra: |  | 82.04
4 |  |  | Herramientas
|  | % | Herramientas | 2 | 607.77 | 12.16
Coste de mantenimiento decenal: $ 619,93 en los primeros 10 años. |  |  |  | Costos directos (1+2+3+4): |  | 619.93