## Hoja 1
IUL011 | Ud | Apoyo de concreto.
Poste de concreto armado vibrado, de 11 m de altura y 160 daN de esfuerzo nominal, empotrado en dado de concreto en suelo no cohesivo.
Código |  |  | Unidad | Descripción | Rendimiento | Precio unitario | Importe
1 |  |  |  | Materiales
mt35pya020gb |  |  | Ud | Poste de concreto armado vibrado, de 11 m de altura y 160 daN de esfuerzo nominal. | 1 | 405.9 | 405.9
mt10hmf100arb |  |  | m³ | Concreto simple f'c=245 kg/cm² (3500 psi), clase de exposición F0 S0 P0 C0, tamaño máximo del agregado 25 mm (1" ASTM Nº 57), consistencia blanda, premezclado, según ACI 318. | 0.8 | 128.65 | 102.92
[5 empty] | Subtotal materiales: |  | 508.82
2 |  |  |  | Equipo y maquinaria
mq01exn010i |  |  | h | Miniretroexcavadora sobre neumáticos, de 37,5 kW. | 0.462 | 60.47 | 27.94
mq04cag010a |  |  | h | Camión con grúa de hasta 6 t. | 1.21 | 65.44 | 79.18
[5 empty] | Subtotal equipo y maquinaria: |  | 107.12
3 |  |  |  | Mano de obra
mo020 |  |  | h | Albañil. | 2.69 | 17.17 | 46.19
mo077 |  |  | h | Principiante de albañilería. | 2.69 | 11.01 | 29.62
[5 empty] | Subtotal mano de obra: |  | 75.81
4 |  |  |  | Herramientas
|  |  | % | Herramientas | 2 | 691.75 | 13.84
Coste de mantenimiento decenal: $ 70,56 en los primeros 10 años. |  |  |  |  | Costos directos (1+2+3+4): |  | 705.59