## Hoja 1
IUL014 | Ud | Apoyo metálico de celosía.
Apoyo metálico de celosía, de 22 m de altura y 1000 daN de esfuerzo nominal, empotrado en dado de concreto en suelo rocoso.
Código |  |  | Unidad | Descripción | Rendimiento | Precio unitario | Importe
1 |  |  |  | Materiales
mt35pya050uu |  |  | Ud | Apoyo metálico de celosía, de 22 m de altura y 1000 daN de esfuerzo nominal, compuesto de cabeza prismática y fuste troncopiramidal de sección cuadrada. | 1 | 2050.03 | 2050.03
mt10hmf100arb |  |  | m³ | Concreto simple f'c=245 kg/cm² (3500 psi), clase de exposición F0 S0 P0 C0, tamaño máximo del agregado 25 mm (1" ASTM Nº 57), consistencia blanda, premezclado, según ACI 318. | 2.239 | 128.65 | 288.05
[5 empty] | Subtotal materiales: |  | 2338.08
2 |  |  |  | Equipo y maquinaria
mq01exn010i |  |  | h | Miniretroexcavadora sobre neumáticos, de 37,5 kW. | 0.484 | 60.47 | 29.27
mq04cag010a |  |  | h | Camión con grúa de hasta 6 t. | 2.986 | 65.44 | 195.4
[5 empty] | Subtotal equipo y maquinaria: |  | 224.67
3 |  |  |  | Mano de obra
mo020 |  |  | h | Albañil. | 2.898 | 17.17 | 49.76
mo077 |  |  | h | Principiante de albañilería. | 2.898 | 11.01 | 31.91
[5 empty] | Subtotal mano de obra: |  | 81.67
4 |  |  |  | Herramientas
|  |  | % | Herramientas | 2 | 2644.42 | 52.89
Coste de mantenimiento decenal: $ 269,73 en los primeros 10 años. |  |  |  |  | Costos directos (1+2+3+4): |  | 2697.31