## Hoja 1
IUL013 | Ud | Apoyo metálico de presilla.
Apoyo metálico de presilla, de 10 m de altura y 400 daN de esfuerzo nominal, empotrado en dado de concreto en suelo cohesivo.
Código |  |  | Unidad | Descripción | Rendimiento | Precio unitario | Importe
1 |  |  |  | Materiales
mt35pya040aa |  |  | Ud | Apoyo metálico de presilla, de 10 m de altura y 400 daN de esfuerzo nominal, compuesto de cabeza prismática y fuste troncopiramidal de sección cuadrada. | 1 | 577.78 | 577.78
mt10hmf100arb |  |  | m³ | Concreto simple f'c=245 kg/cm² (3500 psi), clase de exposición F0 S0 P0 C0, tamaño máximo del agregado 25 mm (1" ASTM Nº 57), consistencia blanda, premezclado, según ACI 318. | 0.838 | 131.04 | 109.81
[5 empty] | Subtotal materiales: |  | 687.59
2 |  |  |  | Equipo y maquinaria
mq01exn010i |  |  | h | Miniretroexcavadora sobre neumáticos, de 37,5 kW. | 0.451 | 61.98 | 27.95
mq04cag010a |  |  | h | Camión con grúa de hasta 6 t. | 0.935 | 67.07 | 62.71
[5 empty] | Subtotal equipo y maquinaria: |  | 90.66
3 |  |  |  | Mano de obra
mo020 |  |  | h | Albañil. | 2.242 | 17.84 | 40
mo077 |  |  | h | Principiante de albañilería. | 2.242 | 11.44 | 25.65
[5 empty] | Subtotal mano de obra: |  | 65.65
4 |  |  |  | Herramientas
|  |  | % | Herramientas | 2 | 843.9 | 16.88
Coste de mantenimiento decenal: $ 86,08 en los primeros 10 años. |  |  |  |  | Costos directos (1+2+3+4): |  | 860.78