## Hoja 1
IUM005 | Ud |  | Caja de registro para líneas subterráneas de alta tensión.
Caja eléctrica prefabricada de concreto, sin fondo, de 81,5x90,5x105 cm de medidas interiores y 8 cm de espesor de pared, boca de acceso de 53,5x62,5 cm, con paredes rebajadas para la entrada de tubos, capaz de soportar una carga de 400 kN, con marco de acero galvanizado y tapa de concreto armado, de 64x74x8 cm, carga de rotura 400 kN, para líneas subterráneas de alta tensión. El precio no incluye la excavación ni el relleno del trasdós.
Código |  | Unidad |  | Descripción | Rendimiento | Precio unitario | Importe
1 |  |  |  | Materiales
mt35arg010b |  | Ud |  | Caja de registro prefabricada de concreto, sin fondo, de 81,5x90,5x105 cm de medidas interiores y 8 cm de espesor de pared, boca de acceso de 53,5x62,5 cm, con paredes rebajadas para la entrada de tubos, capaz de soportar una carga de 400 kN, para líneas eléctricas subterráneas. | 1 | 149.14 | 149.14
mt35arg015b |  | Ud |  | Marco de acero galvanizado y tapa de concreto armado, de 64x74x8 cm, carga de rotura 400 kN. | 1 | 78.3 | 78.3
[5 empty] | Subtotal materiales: |  | 227.44
2 |  |  |  | Mano de obra
mo020 |  | h |  | Albañil. | 0.56 | 17.17 | 9.62
mo077 |  | h |  | Principiante de albañilería. | 0.56 | 11.01 | 6.17
[5 empty] | Subtotal mano de obra: |  | 15.79
3 |  |  |  | Herramientas
|  | % |  | Herramientas | 2 | 243.23 | 4.86
Coste de mantenimiento decenal: $ 12,40 en los primeros 10 años. |  |  |  |  | Costos directos (1+2+3): |  | 248.09