## Hoja 1
IUM010 | m | Línea subterránea de 20 kV directamente enterrada.
Línea subterránea de 20 kV directamente enterrada formada por 3 cables unipolares con conductor de aluminio, HEPRZ1 de 240 mm² de sección, colocados sobre lecho de arena de 5 cm de espesor, debidamente compactada y nivelada con pisón vibrante de guiado manual y posterior relleno con la misma arena hasta 10 cm por encima de la generatriz superior de los cables. El precio no incluye la excavación ni el relleno principal.
Código |  | Unidad | Descripción | Rendimiento | Precio unitario | Importe
1 |  |  | Materiales
mt01ara010a |  | m³ | Arena con granulometría de 0 a 5 mm de diámetro, limpia. | 0.102 | 19.08 | 1.95
mt35cun500c |  | m | Cable unipolar HEPRZ1, siendo su tensión asignada de 12/20 kV, reacción al fuego clase Fca según UNE-EN 50575, con conductor de aluminio clase 2 de 240 mm² de sección, con aislamiento de etileno propileno de alto módulo (HEPR), pantalla de corona de hilos de cobre y cubierta de compuesto termoplástico a base de poliolefina libre de halógenos (Z1). Según UNE-HD 620-9E. | 3 | 35.25 | 105.75
|  |  |  | Subtotal materiales: |  | 107.7
2 |  |  | Equipo y maquinaria
mq04dua020b |  | h | Dumper de descarga frontal de 2 t de carga útil. | 0.011 | 12.27 | 0.13
mq02rop020 |  | h | Pisón vibrante de guiado manual, de 80 kg, con placa de 30x30 cm, tipo rana. | 0.084 | 4.63 | 0.39
mq02cia020j |  | h | Camión cisterna, de 8 m³ de capacidad. | 0.006 | 140.48 | 0.84
|  |  |  | Subtotal equipo y maquinaria: |  | 1.36
3 |  |  | Mano de obra
mo020 |  | h | Albañil. | 0.095 | 17.17 | 1.63
mo113 |  | h | Peón de albañilería. | 0.095 | 10.59 | 1.01
mo003 |  | h | Instalador electricista. | 0.168 | 17.64 | 2.96
mo102 |  | h | Principiante de electricista. | 0.168 | 10.99 | 1.85
|  |  |  | Subtotal mano de obra: |  | 7.45
4 |  |  | Herramientas
|  | % | Herramientas | 2 | 116.51 | 2.33
Coste de mantenimiento decenal: $ 5,94 en los primeros 10 años. |  |  |  | Costos directos (1+2+3+4): |  | 118.84