## Hoja 1
IUP050 | m | Canalización subterránea de protección del cableado de alumbrado público.
Canalización subterránea de protección del cableado de alumbrado público formada por tubo protector de polietileno de doble pared, de 200 mm de diámetro.
Código |  | Unidad | Descripción | Rendimiento | Precio unitario | Importe
1 |  |  | Materiales
mt35aia070ai |  | m | Tubo curvable, suministrado en rollo, de polietileno de doble pared (interior lisa y exterior corrugada), de color naranja, de 200 mm de diámetro nominal, para canalización enterrada, resistencia a la compresión 450 N, resistencia al impacto 40 julios, con grado de protección IP549, con hilo guía incorporado. | 1 | 27.79 | 27.79
mt35www010 |  | Ud | Material auxiliar para instalaciones eléctricas. | 0.1 | 2.1 | 0.21
|  |  |  | Subtotal materiales: |  | 28
2 |  |  | Mano de obra
mo003 |  | h | Instalador electricista. | 0.047 | 17.64 | 0.83
mo102 |  | h | Principiante de electricista. | 0.022 | 10.99 | 0.24
|  |  |  | Subtotal mano de obra: |  | 1.07
3 |  |  | Herramientas
|  | % | Herramientas | 2 | 29.07 | 0.58
Coste de mantenimiento decenal: $ 1,48 en los primeros 10 años. |  |  |  | Costos directos (1+2+3): |  | 29.65