## Hoja 1
IUP040 | m | Conductor aislado de tierra de alumbrado público.
Conductor aislado de tierra de alumbrado público formado por cable unipolar H07Z1-K (AS), reacción al fuego clase B2ca-s1a,d1,a1, con conductor multifilar de cobre clase 5 (-K) de 16 mm² de sección, con aislamiento de compuesto termoplástico a base de poliolefina libre de halógenos con baja emisión de humos y gases corrosivos (Z1).
Código |  | Unidad | Descripción | Rendimiento | Precio unitario | Importe
1 |  |  | Materiales
mt35cun020f |  | m | Cable unipolar H07Z1-K (AS), siendo su tensión asignada de 450/750 V, reacción al fuego clase B2ca-s1a,d1,a1 según UNE-EN 50575, con conductor multifilar de cobre clase 5 (-K) de 16 mm² de sección, con aislamiento de compuesto termoplástico a base de poliolefina libre de halógenos con baja emisión de humos y gases corrosivos (Z1). | 1 | 6.05 | 6.05
mt35www020 |  | Ud | Material auxiliar para instalaciones de toma de tierra. | 0.1 | 1.63 | 0.16
|  |  |  | Subtotal materiales: |  | 6.21
2 |  |  | Mano de obra
mo003 |  | h | Instalador electricista. | 0.017 | 17.64 | 0.3
mo102 |  | h | Principiante de electricista. | 0.017 | 10.99 | 0.19
|  |  |  | Subtotal mano de obra: |  | 0.49
3 |  |  | Herramientas
|  | % | Herramientas | 2 | 6.7 | 0.13
Coste de mantenimiento decenal: $ 0,14 en los primeros 10 años. |  |  |  | Costos directos (1+2+3): |  | 6.83