## Hoja 1
IUR040 | Ud | Preinstalación de contador de riego.
Preinstalación de contador de riego de 1/2" DN 15 mm, colocado en gabinete prefabricado, con dos llaves de corte de esfera. El precio no incluye el contador.
Código |  | Unidad | Descripción | Rendimiento | Precio unitario | Importe
1 |  |  | Materiales
mt37sve010b |  | Ud | Válvula de esfera de latón niquelado para roscar de 1/2". | 2 | 7.04 | 14.08
mt37sgl010a |  | Ud | Grifo de purga de 15 mm. | 1 | 7.66 | 7.66
mt37svr010a |  | Ud | Válvula de retención de latón para roscar de 1/2". | 1 | 6.12 | 6.12
mt37cir010a |  | Ud | Gabinete de fibra de vidrio de 40x27x13 cm para alojar medidor individual de agua de 13 a 20 mm, provisto de cerradura especial de cuadradillo. | 1 | 64.69 | 64.69
mt37www010 |  | Ud | Material auxiliar para instalaciones de plomería sanitaria. | 1 | 1.99 | 1.99
|  |  |  | Subtotal materiales: |  | 94.54
2 |  |  | Mano de obra
mo008 |  | h | Plomero. | 0.897 | 17.64 | 15.82
mo107 |  | h | Principiante de plomería. | 0.448 | 10.99 | 4.92
|  |  |  | Subtotal mano de obra: |  | 20.74
3 |  |  | Herramientas
|  | % | Herramientas | 4 | 115.28 | 4.61
Coste de mantenimiento decenal: $ 13,19 en los primeros 10 años. |  |  |  | Costos directos (1+2+3): |  | 119.89