## Hoja 1
IUR040 | Ud | Preinstalación de contador de riego.
Preinstalación de contador de riego de 3/4" DN 20 mm, colocado en gabinete prefabricado, con dos llaves de corte de compuerta. El precio no incluye el contador.
Código |  | Unidad | Descripción | Rendimiento | Precio unitario | Importe
1 |  |  | Materiales
mt37svc010c |  | Ud | Válvula de compuerta de latón fundido, para roscar, de 3/4". | 2 | 8.38 | 16.76
mt37sgl010b |  | Ud | Grifo de purga de 20 mm. | 1 | 8.6 | 8.6
mt37svr010b |  | Ud | Válvula de retención de latón para roscar de 3/4". | 1 | 9.3 | 9.3
mt37cir010a |  | Ud | Gabinete de fibra de vidrio de 40x27x13 cm para alojar medidor individual de agua de 13 a 20 mm, provisto de cerradura especial de cuadradillo. | 1 | 64.69 | 64.69
mt37www010 |  | Ud | Material auxiliar para instalaciones de plomería sanitaria. | 1 | 1.99 | 1.99
|  |  |  | Subtotal materiales: |  | 101.34
2 |  |  | Mano de obra
mo008 |  | h | Plomero. | 0.986 | 17.64 | 17.39
mo107 |  | h | Principiante de plomería. | 0.493 | 10.99 | 5.42
|  |  |  | Subtotal mano de obra: |  | 22.81
3 |  |  | Herramientas
|  | % | Herramientas | 4 | 124.15 | 4.97
Coste de mantenimiento decenal: $ 14,20 en los primeros 10 años. |  |  |  | Costos directos (1+2+3): |  | 129.12